## C25903-00
LEVEL | PART NO. | Design No. | QPA | Part Type | DESCRIPTION | MFG PART | Vendor PN | ITEM TEXT
1 | P043038034Z00110 | 4PCS/箱 | 0.25 | 外箱 | 外箱 425X375X335mm 材質K=K 正嘜雙面印刷內容
1 | P041040003B00100 | 2PCS/箱 | 0.5 | 隔板 | 隔板 410*365*3mm 材質:B33
1 | P035019002P00100 |  | 1 | 珍珠棉 | 珍珠棉蓋板 料號:D900BCCP10 350*190*15mm 白色
1 | P035019002P00200 |  | 1 | 珍珠棉 | 珍珠棉底盒 料號:D900BCCP00 350*190*130mm 白色
1 | P036020016A00110 |  | 1 | 牛皮盒 | 牛皮盒 360X200X155mm 材質：A3瓦坑紙 扣底式
1 | MPKCMNPRT0011N10 | 48PCS/1PCS | 0.0208 | 棧板 | 塑膠棧板 L1200*W1000*150mm PE新料 TP-網格田字型21# 藍色 動承載能力：0.8噸 靜載：3噸 符合ROHS 免檢出口專用
1 | P065005001B00100 | 48PCS/4PCS | 0.0833 | 紙護角 | 紙護角 650*50*50*5mm 紙質 ROHS
1 | P075005001B00101 | 48PCS/2PCS | 0.0417 | 紙護角 | 紙護角 750*50*50*5mm 紙質 ROHS
1 | P100005001B00102 | 48PCS/2PCS | 0.0417 | 紙護角 | 紙護角 1000*50*50*5mm 紙質 ROHS
1 | WMA03120WD00011T | 台規AC線 | 1 | AC線 | 台規AC線 C14 11A/125V VCTF 3x1.25mm² BLK 1.2m
1 | 911CQ010011100F0 |  | 1 | 充電器 | CQ01001 D900BC-B12S181A 49.8V/18A/900W充電器
2 | C07130MSSLD00N00 |  | 1 | 插頭.插座 | C14 AC 連接器+開關 | R-301SN(79) | 富灣
2 | MPNCMNPRT0011N10 |  | 4 | 插頭.插座 | PCB板間隔柱 MOUNTING HOLE ￠3.0 / PCB THICKNESS 1.6 / 撐高長度8mm / M3X0.5P SCBD-8V0(B) |  | 康揚
2 | FDA060250B000F0T |  | 2 | 風扇 | 12V 0.26A / 60*60*25mm / 線長250mm 加套管/ 轉數6500 JST XH 2.5mm 3P | A160251MBO305000 (GD0601000360 ) | 日信
2 | WNN03007JJ00011T | For SLED10 | 1 | 訊號線 | 24AWG XH-3A 兩端PH2.5 L=70MM 白色端子 | XH-3A | JST
2 | WNN02010JJ00011T | FOR CN11 | 1 | 訊號線 | 24AWG XH-2A 兩端PH2.5 正反 L=100MM 白色端子 | XH-2A | JST
2 | MHCCQ01001011F10 |  | 1 | 外殼 | 900W 機殼底座 D900BCC101-01/材質：SGCC 電解板 表面單面噴粉黑色 |  | 誠響
2 | MHTCQ01001011F10 |  | 1 | 外殼 | 900W 機殼上蓋 D900BCC200-01/材質：SGCC 電解板 表面單面噴粉黑色 |  | 誠響
2 | MHPCQ01001011F10 |  | 1 | 外殼 | 900W 機殼側蓋 D900BCC300-01/材質：SGCC 電解板 表面單面噴粉黑色 |  | 誠響
2 | MPNCQ01001011F10 |  | 1 | 外殼 | 900W 伸縮塑膠把手 孔距167mm/黑色 塑膠(IF-TTC-22-200) |  | 英菲電器
2 | MRSCMNPRT0031F10 |  | 4 | 絕緣料其它類 | 橡膠腳墊 帶不銹鋼墊片 黑色 17*14*10*4*8 |  | 萬葉
2 | PB14905900001F10 |  | 1 | 粘貼銘牌 | 粘貼銘牌 D900BC-B12S181A_L00 119X44mm 厚度0.13MMT 消銀龍 啞膜 耐溫130度 黑底白字 TUE/LOGO
2 | SMM040L15FT02010 | 鎖把手 | 2 | 五金件 | 黑色十字沉頭螺絲 M4*15mm + M4螺母 |  | 瑩邦
2 | STM050L12TR02010 | 鎖風扇 | 8 | 五金件 | 黑色大扁頭十字傘頭自攻螺 M5*12mm |  | 瑩邦
2 | SMM030L05FT02010 | 鎖外殼 | 10 | 五金件 | 黑色十字小沉頭螺絲 M3*5mm |  | 瑩邦
2 | SNM030T24H550110 | AC INLET | 2 | 五金件 | M3螺母 |  | 瑩邦
2 | SMM030L05PJ01010 | 鎖PCB、地線、鎖鐵殼側板、AC INLET | 19 | 五金件 | 螺絲/PM3*5mm/圓頭/碳鋼,鍍鎳 |  | 瑩邦
2 | SMM030L06PJ01010 | 鎖腳墊 | 4 | 五金件 | 螺絲/PM3*6mm/圓頭/碳鋼,鍍鎳 |  | 瑩邦
2 | 882C22B010801000 |  | 1 | 組裝半成品 | PCBA D900BC-B12S181A 49.8V/18A/900W PWR BD
3 | 1010302531100HF0 |  | 1 | PCB板 | C22B01-08 244*154*1.6mm 雙面板 FR-4 94V-0 2oz L-F HASL 綠油白字/600W |  | 啟懋
3 | 1130100020210HF0 | PC10 | 1 | 光耦合器件(貼片式) | PHOTOCOUPLER CTR:200 to 400% SSOP-4 | EL3H7(C)(TA)-G | 億光
3 | 1130100140210HF0 | PC11.PC12 | 2 | 光耦合器件(貼片式) | PHOTOCOUPLER CTR:200 to 400% SOP-4 | EL1019(TA)-VG | 億光
3 | 1070200230800HFT | SU10.U12.U13 | 3 | 貼片IC | 431 AZ431AN-ATRE1 ±0.4% SOT-23 | TL431 | 龍駒微科
3 | 1070201140200HFT | SU11 | 1 | 貼片IC | PSR AC/DC Switch OP-7 | OB2500PCPA | 昂寶
3 | 1070202124900HFT | SU12 | 1 | 貼片IC | MCU HT45F5Q-3 24 SSOP-A | HT45F5Q-3 | 華瑞昇
3 | 1070202050300HFT | U10 | 1 | 貼片IC | MPS6924A SOP-8 | MPS6924A | MPS
3 | 1070202490500HFT | U11 | 1 | 貼片IC | TEA2017AAT/2YC01 SOP-16 | TEA2017AAT/2YC01 | 文曄
3 | 1080101391200HFT | Q26 | 1 | 場效應管(貼片式) | N-MOS 0.31A/60V SOT-23 | LM7002KNEI3A | Lead Power
3 | 1080201401200HFT | SQ11 | 1 | 場效應管(貼片式) | P-MOS -3.4A/-30V SOT-23 | LM30598PLI3A | Lead Power
3 | 1040300120600HFT | D12.D18.D19.D20.D21.D26.SD11.SD12.SD14.SD15.SD16 | 11 | 貼片二極管 | 200V 1A trr 35ns SOD-123 | ES1D | 矽潤
3 | 10403470700HF0 | D13.D15.D16.D17 | 4 | 貼片二極管 | 100V 0.25A trr 4ns SOD-323 | BAS316 | 矽潤
3 | 1040101175900HFT | D14.SD17.SD18 | 3 | 貼片二極管 | Schottky Diode 1A/100V SOD-123FL | K110 | 矽潤
3 | 1040900052000HFT | D22 | 1 | 貼片二極管 | 1A/1000V SMA(DO-214AC | US1M | 矽潤
3 | 1040301938200HFT | D23 | 1 | 貼片二極管 | 75V 150mA SOT-323 | BAV99W | 矽潤
3 | 1040100011700HFT | SD10 | 1 | 貼片二極管 | 3A/100V SMAF | SS310FL | 矽潤
3 | 1040900050600HFT | SD13 | 1 | 貼片二極管 | 1A/1KV SOD-123 | 1N4007(A7) | 矽潤
3 | 1040500480600HFT | SZD10.ZD13 | 2 | 貼片二極管 | 13V 0.5W SOD-123 | MM1Z13 | 矽潤
3 | 1040501990600HFT | ZD10 | 1 | 貼片二極管 | 30V 0.5W SOD-123 | MM1Z30 | 矽潤
3 | 1040500530600HFT | ZD12 | 1 | 貼片二極管 | 24V 0.5W SOD-123 | MM1Z24 | 矽潤
3 | 1040500500600HFT | ZD11 | 1 | 貼片二極管 | 15V 0.5W SOD-123 | MM1Z15 | 矽潤
3 | 1050200330200HF0 | Q10.Q19.Q24.SQ10.SQ13.Q25 | 6 | 貼片三極管 | NPN 1A/100V 1W SOT-89 | FCX493U | Formosa MS
3 | 1050200230300HF0 | Q20.SQ12 | 2 | 貼片三極管 | NPN 0.6A/60V SOT-23 | MMBT2222(1P) | 矽潤
3 | 1050200170300HF0 | Q23 | 1 | 貼片三極管 | PNP -0.6A/-60V SOT-23 | MMBT2907(2F) | 矽潤
3 | 2200801300500HF0 | BC10.BC11 | 2 | 貼片電感 | Bead core Z=470Ω @1MHz | NCP201209T-301Y | 峰磁
3 | 1030100R02340HF0 | D28.R83.R97.R100.R103.R90 | 6 | 貼片電阻 | 0Ω±5% 1206 1/4W |  | 業茂
3 | 103011K002240HF0 | R10.R11.R18.R70.R71.R73.R74.SR11.SR12.SR31.SR37.SR55 | 12 | 貼片電阻 | 1K±5% 0805 1/8W |  | 業茂
3 | 103011K002340HF0 | R12.R50 | 2 | 貼片電阻 | 1K±5% 1206 1/4W |  | 業茂
3 | 1030122R02320HF0 | R13.R24.R30.R31 | 4 | 貼片電阻 | 22Ω±1% 1206 1/4W |  | 業茂
3 | 1030115K02240HF0 | R14.R45.R53.R54.SR13.SR40 | 6 | 貼片電阻 | 15K±5% 0805 1/8W |  | 業茂
3 | 1030168R02320HF0 | R16.R27 | 2 | 貼片電阻 | 68Ω±1% 1206 1/4W |  | 業茂
3 | 1030110K02240HF0 | R17.R20.R21.R22.R28.R56.R59.R72.R81,SR14,SR18,SR41,SR50 | 13 | 貼片電阻 | 10K±5% 0805 1/8W |  | 業茂
3 | 103012R202320HF0 | R19.R82 | 2 | 貼片電阻 | 2.2Ω±1% 1206 1/4W |  | 業茂
3 | 10301R0150620HF0 | R23.R25.R29.R75 | 0 | 貼片電阻 | 晶片超低阻合金電阻0.015Ω 1% 2512 3W TYPE: MCR |  | 世盟
3 | 10301R0150621HF0 | R23.R25.R29.R75 | 4 | 貼片電阻 | 晶片超低阻合金電阻0.015Ω 1% 2512 3W TYPE: LMR |  | 藍寶
3 | 1030122K02240HF0 | R26 | 1 | 貼片電阻 | 22K±5% 0805 1/8W |  | 業茂
3 | 1030147R02320HF0 | R15.R80.R92.R95 | 4 | 貼片電阻 | 47Ω±1% 1206 1/4W |  | 業茂
3 | 103016M202320HF0 | R32.R41.R48.R85.R86 | 5 | 貼片電阻 | 6.2M±1% 1206 1/4W |  | 業茂
3 | 103018M202320HF0 | R33.R42 | 2 | 貼片電阻 | 8.2M±1% 1206 1/4W |  | 業茂
3 | 10301R0250620HF0 | R34.R36.R40.R43 | 0 | 貼片電阻 | 晶片超低阻合金電阻0.025Ω1% 2512 3W TYPE: MCR |  | 世盟
3 | 10301R0250621HF0 | R34.R36.R40.R43 | 4 | 貼片電阻 | 晶片超低阻合金電阻0.025Ω1% 2512 3W TYPE: LMR |  | 藍寶
3 | 1030151K02220HF0 | R35 | 1 | 貼片電阻 | 51K±1% 0805 1/8W |  | 業茂
3 | 103012R702240HF0 | R37 | 1 | 貼片電阻 | 2.7Ω±5% 0805 1/8W |  | 業茂
3 | 1030147R02321HF0 | R38.R39. | 2 | 貼片電阻 | 47Ω±1% 1206 1/4W |  | 業茂
3 | 1030110R02320HF0 | SR10 | 1 | 貼片電阻 | 10Ω±1% 1206 1/4W |  | 業茂
3 | 10301300K2320HF0 | R47 | 1 | 貼片電阻 | 300K±1% 1206 1/4W |  | 業茂
3 | 10301100R2240HF0 | R52.R58 | 2 | 貼片電阻 | 100Ω±5% 0805 1/8W |  | 業茂
3 | 1030100R02240HF0 | R55.R61.SR28.SR38.BC12.BC13.SR29 | 7 | 貼片電阻 | 0Ω±5% 0805 1/8W |  | 業茂
3 | 10301187K2220HF0 | R57 | 1 | 貼片電阻 | 187K±1% 0805 1/8W |  | 業茂
3 | 103013K302220HF0 | R60.SR36 | 2 | 貼片電阻 | 3.3K±1% 0805 1/8W |  | 業茂
3 | 103012M702320HF0 | R62.R63 | 2 | 貼片電阻 | 2.7M±1% 1206 1/4W |  | 業茂
3 | 1030147K02240HF0 | R64.SR45 | 2 | 貼片電阻 | 47K±5% 0805 1/8W |  | 業茂
3 | 10301220K2320HF0 | R65 | 1 | 貼片電阻 | 220K ±1% 1206 1/4W |  | 業茂
3 | 103016R202240HF0 | R66 | 1 | 貼片電阻 | 6.2Ω±5% 0805 1/8W |  | 業茂
3 | 1030120K02240HF0 | SR49 | 1 | 貼片電阻 | 20K±5% 0805 1/8W |  | 業茂
3 | 1030118K02220HF0 | R67 | 1 | 貼片電阻 | 18K±1% 0805 1/8W |  | 業茂
3 | 103019K102220HF0 | R68 | 1 | 貼片電阻 | 9.1K±1% 0805 1/8W |  | 業茂
3 | 1030110R02240HF0 | R77.SR23 | 2 | 貼片電阻 | 10Ω±5% 0805 1/8W |  | 業茂
3 | 103012M002320HF0 | SR15.SR20 | 2 | 貼片電阻 | 2M±1% 1206 1/4W |  | 業茂
3 | 10301430K2340HF0 | SR16 | 1 | 貼片電阻 | 430K±5% 1206 1/4W |  | 業茂
3 | 103014K702240HF0 | SR17.SR44.SR46.SR47.SR51.SR52.SR53.SR54.SR27 | 9 | 貼片電阻 | 4.7K±5% 0805 1/8W |  | 業茂
3 | 103011R202320HF0 | SR19 | 1 | 貼片電阻 | 1.2Ω±1% 1206 1/4W |  | 業茂
3 | 10301150R2340HF0 | SR21 | 1 | 貼片電阻 | 150Ω±5% 1206 1/4W |  | 業茂
3 | 103011R302320HF0 | SR22 | 1 | 貼片電阻 | 1.3Ω±1% 1206 1/4W |  | 業茂
3 | 103014R702240HF0 | SR24 | 1 | 貼片電阻 | 4.7Ω±5% 0805 1/8W |  | 業茂
3 | 1030117K82220HF0 | SR25 | 1 | 貼片電阻 | 17.8K±1% 0805 1/8W |  | 業茂
3 | 10301787K2220HF0 | SR26.SR30 | 2 | 貼片電阻 | 787K±1% 0805 1/8W 高精密薄膜晶片電阻器 |  | 業茂
3 | 1030178K72220HF0 | SR33 | 1 | 貼片電阻 | 78.7K±1% 0805 1/8W 高精密薄膜晶片電阻器 |  | 業茂
3 | 1030156K02220HF0 | SR34.SR39 | 2 | 貼片電阻 | 56K±1% 0805 1/8W 高精密薄膜晶片電阻器 |  | 業茂
3 | 103013K602220HF0 | SR43 | 1 | 貼片電阻 | 3.6K±1% 0805 1/8W 高精密薄膜晶片電阻器 |  | 業茂
3 | 10301220K2240HF0 | SR48 | 1 | 貼片電阻 | 220K±5% 0805 1/8W |  | 業茂
3 | 10301100R2340HF0 | SR57.SR58.SR59.R104.R105 | 5 | 貼片電阻 | 100Ω±5% 1206 1/4W |  | 業茂
3 | 1026068PJ9220HF0 | C11.C22. | 2 | 貼片電容 | 68PF/1KV±5% NPO 1206 |  | 業茂
3 | 1026047PJ9220HF0 | C13.C14 | 2 | 貼片電容 | 47PF/1KV±5% NPO 1206 |  | 業茂
3 | 102610N0K0220HF0 | C20.C62 | 2 | 貼片電容 | 103K/1KV±10% X7R 1206 軟端子 |  | 業茂
3 | 102601N0J9220HF0 | C21.C53.C61.SC10.SC11 | 5 | 貼片電容 | 102J/1KV±5% NPO 1206 |  | 業茂
3 | 1026100NK9060HF0 | C30.C38.C42.C51.SC17.SC23.SC24.SC26.SC28.SC30.SC34.SC37 | 12 | 貼片電容 | 104K/50V±10% X7R 0805 厚度0.8mm |  | 業茂
3 | 102601N0K9060HF0 | C26.C29.C48.C50.C54.SC19.SC33.SC36 | 8 | 貼片電容 | 102K/50V±10% X7R 0805 |  | 業茂
3 | 1026100NK0080HF0 | C27 | 1 | 貼片電容 | 104K/100V±10% X7R 1206 |  | 業茂
3 | 102647N0K9060HF0 | C36.C52.SC29 | 3 | 貼片電容 | 473K/50V±10% X7R 0805 |  | 業茂
3 | 102601U0K9060HF0 | C40 | 1 | 貼片電容 | 105K/50V±10% X7R 0805 |  | 業茂
3 | 1026100PJ9060HF0 | C44 | 1 | 貼片電容 | 101J/50V±5% NPO 0805 |  | 業茂
3 | 102604N7K9060HF0 | C46 | 1 | 貼片電容 | 472K/50V±10% X7R 0805 |  | 業茂
3 | 102602N2J9060HF0 | C47 | 1 | 貼片電容 | 222J/50V±5% NPO 0805 |  | 業茂
3 | 1026100PJ9220HF0 | C49 | 1 | 貼片電容 | 101J/1KV±5% NPO 1206 |  | 業茂
3 | 1026680NK9060HF0 | C55 | 1 | 貼片電容 | 684K/50V±10% X7R 1206 |  | 業茂
3 | 102610N0J9060HF0 | C56 | 1 | 貼片電容 | 103J/50V±5% NPO 0805 |  | 業茂
3 | 102622N0J9060HF0 | C57 | 1 | 貼片電容 | 223J/50V±5% NPO 0805 |  | 業茂
3 | 102608N2J9060HF0 | C58 | 1 | 貼片電容 | 822J/50V±5% NPO 0805 |  | 業茂
3 | 102610U0K9030HF0 | SC22 | 1 | 貼片電容 | 10UF/16V±10% X7R 0805 |  | 業茂
3 | 1026220PJ9220HF0 | SC40.SC41.SC42.C64.C65 | 5 | 貼片電容 | 221J/1KV±5% X7R 1206 |  | 業茂
3 | 1031201R03060HF0 | NTC10 | 1 | 電阻 | 熱敏電阻 Imax 13A / Max. Load Cap. 1000uF@240V | JNR20S1R0M17YU4 | Joyin
3 | 1 03 08 XXXX XX X 0HF0 | MOV10 | 1 | 電阻 | 壓敏電阻 VDR 14D471K* 高能量 P=7.5mm 腳長3.5-4.5mm 雷擊6KV 藍色 (阻值??) |  | 金享
3 | 102401U0KA140HF0 | CX10,CX11 | 2 | 電容 | X2電容 1UF/300V ±10﹪ P=15mm 18*18.5*11mm 腳長3.5-4mm |  | 金享
3 | 102933N0JA220HFT | C25.C28 | 2 | 電容 | 金屬化聚丙烯膜電容 PMD 0.033uF±5% 1000V 耐溫105°18*12.0*6.0 P=15mm 腳長3.5-4mm 灰色 |  | 金享
3 | 102947N0JA220HFT | C24 | 1 | 電容 | 金屬化聚丙烯膜電容 PMD 0.047uF±5% 1000V 耐溫105°18*13.5*7.5 P=15mm 腳長3.5-4mm 灰色 |  | 金享
3 | 102902U2J9190HFT | C15.C16 | 2 | 電容 | 薄膜電容 MMP 225J／450V 耐溫125° W18*T10*H18 P=15mm 腳長3.5-4 |  | 業茂
3 | 102502N2MA170HF0 | CY19.CY20 | 2 | 電容 | Y1電容 JT222M/400V P=10mm AI編帶工藝 藍色 |  | JEC
3 | 102501N0MA170HF0 | CY12.CY13 | 2 | 電容 | Y1電容 JT102M/400V±20% P=10mm AI編帶工藝 藍色 |  | JEC
3 | 1025220PMA170HF0 | CY10.CY16.CY17.CY11.CY18 | 5 | 電容 | Y1電容 JT221M/400V P=10mm AI編帶工藝 藍色 |  | JEC
3 | 102502N2MA171HF0 | CY21 | 1 | 電容 | Y1電容 JT222M/400V P=10mm AI編帶工藝 藍色 |  | JEC
3 | 1021330UM5190HFT | C17.C18 | 2 | 電容 | 電解電容 330uF/450V ±20% 105℃ ￠30*35mm 腳距:10mm 5KH | PG2W331MND3035MRY | 金山
3 | 1021560UM5080HFT | C31.C32.C33.C34 | 4 | 電容 | 電解電容 560uF/100V ±20% 105℃ ￠18*35mm 腳距:7.5mm 5KH MF series |  | Su'scon
3 | 1021220UM5080HFT | SC38 | 1 | 電容 | 電解電容 220uF/100V ±20% 105℃ ￠13*25mm 腳距:5.0mm 5KH MF series |  | Su'scon
3 | 1021470UM5030HFT | SC14 | 1 | 電容 | 電解電容 470uF/16V ±20% 105℃ ￠8*16mm 腳距:3.5mm 5KH HF series |  | Su'scon
3 | 1021330UM5030HFT | SC15 | 1 | 電容 | 電解電容 330uF/16V ±20% 105℃ ￠8*12mm 腳距:3.5mm 5KH HF series |  | Su'scon
3 | 1021100UM5060HFT | C12.SC16 | 2 | 電容 | 電解電容 100uF/50V ±20% 105℃ ￠8*12mm 腳距:3.5mm 5KH | EJ1H101MCM0812F5 | 金山
3 | 102147U0M5060HFT | C37.C43.C45.SC13.SC18.SC31.SC32 | 7 | 電容 | 電解電容 47uF/50V ±20% 105℃ ￠6.3*11mm 腳距:2.5mm 5KH | EY1H470MCM6311RU | 金山
3 | 1021220UM5070HFT | C39 | 1 | 電容 | 電解電容 220uF/63V ±20% 105℃ ￠10*25mm 腳距:5.0mm 5KH HF series |  | Su'scon
3 | 102110U0M5190HFT | SC12 | 1 | 電容 | 電解電容 10uF/450V ±20% 105℃ ￠10*20mm 腳距:5.0mm 5KH SEA series |  | Su'scon
3 | 102112U0M4070HFT | SC20 | 1 | 電容 | 電解電容 12uF/63V ±20% 105℃ ￠5*11mm 腳距:2.0mm 4KH HF series |  | Su'scon
3 | 1040701311600HFT | D11 | 1 | 二極體 | SiC Diode 20A/650V TO-247-2L | FC06020E-2 | FSS
3 | 1040902066800HFT | D27 | 1 | 二極體 | Schottky Diode 10A/1KV R-6 | 10A10 | 矽潤
3 | 2213600470200HF0 | ST10 | 1 | 高頻變壓器 | 高頻變壓器 EE2217 Lm 800uH |  | 晨朗
3 | 2213600480200HF0 | T11 | 1 | 高頻變壓器 | 高頻變壓器 EPC54 雙槽Bobbin Lm : 550uH LK : 55uH |  | 晨朗
3 | 1093006720500HF0 | F10 | 1 | 保險絲 | 陶瓷慢斷雙帽保險絲 5H 15A/250V5*20 帶引腳(長腳) |  | 旭程
3 | MBNCMNPRT0000N10 | F10 | 1 | 套管.LED支架 | J4T8 56
3 | 1080101412300HFT | Q12.Q13.Q11.Q16 | 4 | 場效應管 | 40A/650V TO-220F-3L RDS ON 72mΩ | SJMN088R65F | AUK
3 | 1080101560400HFT | Q14.Q22 | 2 | 場效應管 | 80A/150V TO-220F RDS ON 9.6mΩ | PDF130ND15BH | Potens
3 | 1080101570400HFT | Q17.Q18 | 2 | 場效應管 | 95A/100V TO-220F RDS ON 3.6mΩ | PDF09C2BH | Potens
3 | 1041002248300HFT | BD10 | 1 | 整流橋堆 | 整流橋堆 35A/1000V GBJ3510A | GBJ3510A | 矽潤
3 | MRNCMNPRT0000N10 | FOR D11 | 1 | 絕緣片 | 矽膠片 26*21*0.3MM (TO-247) |  | 海新電子
3 | MHHCQ01001011F10 | HS1.HS2.HS3 | 5 | 散熱器 | I型散熱器 40mm*50mm*6mm T=2.0mm 材質：鋁 C22B01H100-01 |  | 同潤
3 | MHHCQ01001020F10 | HS4.HS5 | 2 | 散熱器 | 散熱器 62mm*15mm*43mm T=3.0mm 材質：鋁 C22B01H200-00 |  | 同潤
3 | MHHCQ01001032F10 | HS1 | 1 | 散熱器 | L型散熱器 38mm*58mm*44.5mm T=3.0mm 材質：鋁 C22B01H300-02 |  | 同潤
3 | MHHCQ01001042F10 | HS2 | 1 | 散熱器 | L型散熱器 35.5mm*46mm*43mm T=3.0mm 材質：鋁 C22B01H400-02 |  | 同潤
3 | MHHCQ01001052F10 | HS3 | 1 | 散熱器 | L型散熱器 50mm*46mm*43mm T=3.0mm 材質：鋁 C22B01H500-02 |  | 同潤
3 | WNW01028MX00011T | L | 1 | 電子線 | 1430 16AWG 280mm 一端加187端子 另一端加板機端子 棕色 |  | 恒輝鑫
3 | WNW01028MX00011T | N | 1 | 電子線 | 1430 16AWG 280mm 一端加187端子 另一端加板機端子 藍色 |  | 恒輝鑫
3 | WNW01014MX00011T | FG | 1 | 電子線 | 1430 16AWG 135mm 一端加187端子 另一端加圓環端子 4.3*8.0 黃綠色 |  | 恒輝鑫
3 | MBNCMNPRT0010N10 | CM11 | 1 | 套管.LED支架 | UL熱縮套管 ￠35*43mm 黑色 125℃
3 | MBNCMNPRT0020N10 | CM12/套DC線/LN線 | 3 | 套管.LED支架 | UL熱縮套管 ￠30*35mm 黑色 125℃
3 | MBNCMNPRT0030N10 | 套地線 | 1 | 套管.LED支架 | UL熱縮套管 ￠25*35mm 黑色 125℃
3 | 2200700900500HF0 | Q11 D級（中間pin腳）/D11兩腳 / CY19 /CY20 | 5 | 電感 | 空芯磁珠 25M 20Ω,100M 60Ω ￠4.1*2.0*4mm | N80RH041040016 | 峰磁
3 | 2201601030500HF0 | CM11 | 1 | 電感 | 共差模電感 0.6T*2.0mm 1UEW 扁平線 30TS L=5mH MIN | IN3433-B | 詠騰
3 | 2201201040500HFT | CM12 | 1 | 電感 | 共模電感 T31*16*8，R10K，￠1.4mm*9.5Ts L＞1mH 加熱縮套管 | LCL-13109 HA | 晨朗
3 | 2201201070500HFT | CM20 | 1 | 電感 | 共模電感 鎳鋅/800ui/19*11*11mm，￠1mm*3Ts，L＞10uH | YT-506010uH | 詠騰
3 | 2200201050300HFT | L10 | 1 | 電感 | 環形電感 BS130060 USTC￠0.1*130*61.5Ts L=235μH±10% | LH231A HA | 晨朗
3 | 2200201060300HFT | L11 | 1 | 電感 | 環形電感 BS130060×2 USTC￠0.1*130*61.5Ts L=470μH±10% | LH471B HA | 晨朗
3 | 2200701070500HF0 | 套地線繞一圈 | 1 | 電感 | 環形EMI電感 19*11*11mm （25Mhz25 (MIN) OHM）/（100MHz55 (MIN) OHM）材質：鎳鋅鐵芯/800ui | A8I190110110 | 詠騰
3 | 2200701330500HF0 | LN線3圈 | 1 | 電感 | 環形EMI電感 25*12*15mm （25Mhz35 (MIN) OHM）/（100MHz70 (MIN) OHM）材質：鎳鋅鐵芯/800ui | A8I250120150 | 詠騰
3 | 2200701340500HF0 | LN線3圈 | 0 | 電感 | 環形EMI電感 28*13*16mm （25Mhz35 (MIN) OHM）/（100MHz70 (MIN) OHM）材質：鎳鋅鐵芯/800ui | N80RI280130160 | 銓芯
3 | C06254MSDIP00N00 | SCN10 | 1 | 插頭.插座 | 排針端子 單排單塑排針 排針間距2.54mm 1*6P |  | 潤煌
3 | C02250FSCLP00N00 |  | 1 | 插頭.插座 | NTC線組 10KΩ±1% B25/50=3950K±1% / AWG24 線長170mm / JST XH 2.5mm 2P |  | 業茂
3 | C02250MSDIP00N00 | SNTC10、SCN13 | 2 | 插頭.插座 | XH-2A 2.5mm 立式 白色 | XH-2A | JST
3 | C03250MSDIP00N00 | SCN11.SCN12 | 2 | 插頭.插座 | XH-3A 2.5mm 立式 白色 | XH-3A | JST
3 | C03250MSDIP00N00 | SLED10 | 1 | 插頭.插座 | XH-3A 2.5mm 立式 紅色 | XH-3A | JST
3 | SMM030L05PJ01010 | 鎖熱片C22B01H100-01、Q12、Q13、Q11、Q16、Q14、Q22、Q17、Q18 | 18 | 五金件 | 螺絲/PM3*5mm/圓頭/碳鋼,鍍鎳 |  | 瑩邦
3 | SMM030L06PJ01010 | 鎖BD10 | 1 | 五金件 | 螺絲/PM3*6mm/圓頭/碳鋼,鍍鋅 |  | 瑩邦
3 | SMM030L08PJ01010 | 鎖D11 | 1 | 五金件 | 螺絲/PM3*8mm/圓頭/碳鋼,鍍鋅 |  | 瑩邦
3 | 772SLD6200000HF0 |  | 0.03 | 白膠 | 單租分室溫硫化矽橡膠 導熱係數2 | SLD-6200 | 新亞
3 | WNW02015XX00011T |  | 1 | DC線 | AWG12 1015 輸出線 150mm 一端撥4mm鍍錫3mm 另一端接TW60-M端子 | TW2507006 | 萬旭
2 | 882S254040201000 |  | 1 | 組裝半成品 | PCBA D900BC-B12S181A 49.8V/18A/900W BS BD
3 | 1010302531101HF0 |  | 1 | PCB | S25404-02 70*48*1.6mm 雙面板 FR-4 94V-0 2oz L-F HASL綠油白字 |  | 啟懋
3 | 103014K702241HF0 | R1, R2, R10 | 3 | 貼片電阻 | 4.7K±5% 0805 1/8W |  | 業茂
3 | 1030110K02241HF0 | R13, R16, R18 | 3 | 貼片電阻 | 10K±5% 0805 1/8W |  | 業茂
3 | 10301100R2241HF0 | R19 | 1 | 貼片電阻 | 100Ω±5% 0805 1/8W |  | 業茂
3 | 1030120R02320HF0 | R20, R21, R24, R25, R26, R27, R28, R29, R30, R31, R32, R33, R34 | 13 | 貼片電阻 | 20Ω±1% 1206 1/4W |  | 業茂
3 | 10301470R2240HF0 | R37 | 1 | 貼片電阻 | 470Ω±5% 0805 1/8W |  | 業茂
3 | 1030120R02620HF0 | R46, R48, R50, R52, R54, R56, R58, R60, R62, R64, R66, R68 | 12 | 貼片電阻 | 厚膜高功率晶片電阻 20Ω 1% 2512 2W |  | 業茂
3 | 1030100R02341HF0 | R88, R89 | 2 | 貼片電阻 | 0Ω±5% 1206 1/4W |  | 業茂
3 | 10301100K2240HF0 | R38 | 1 | 貼片電阻 | 100K±5% 0805 1/8W |  | 業茂
3 | 103011K002241HF0 | R74, R75, R76, R77, R78, R79, R80, R81, R82, R83, R84, R85 | 12 | 貼片電阻 | 1K±5% 0805 1/8W |  | 業茂
3 | 1026100NK9061HF0 | C3, C7 | 2 | 貼片電容 | 104K/50V±10% X7R 0805 |  | 業茂
3 | 102604U7K9060HF0 | C4, C5, C8 | 3 | 貼片電容 | 475K/50V±10% X5R 0805 |  | 業茂
3 | 1026220NK9060HF0 | C9, C10, C11, C12, C14, C15, C16, C17, C19, C20, C21, C22, C23 | 13 | 貼片電容 | 224K/50V±10% X7R 0805 |  | 業茂
3 | 1030100R02241HF0 | C13, C18 | 2 | 貼片電容 | 0Ω±5% 0805 1/8W |  | 業茂
3 | 102601U0K9061HF0 | C26 | 1 | 貼片電容 | 105K/50V±10% X7R 0805 |  | 業茂
3 | 1040100955900HFT | D3, D4 | 2 | 貼片二極管 | Schottky Diode 1A/100V SOD-123FL | K110 | 矽潤
3 | 1050200330201HFT | Q10 | 1 | 貼片三極管 | NPN 1A/100V 1W SOT-89 | FCX493U | Formosa MS
3 | 1040502040600HFT | ZD15, ZD16, ZD17, ZD18, ZD19, ZD20, ZD21, ZD22, ZD23, ZD24, ZD25, ZD26 | 12 | 穩壓二極管(貼片式) | Zener Diodes 10V 0.5W SOD-123 | MM1Z10 | 矽潤
3 | 1130100020211HF0 | PC10,PC11 | 2 | 光耦合器(貼片式) | PHOTOCOUPLER CTR:200 to 400% SSOP-4 | EL3H7(C)(TA)-G | 億光
3 | 1080101581200HFT | Q15, Q16, Q17, Q18, Q19, Q20, Q21, Q22, Q23, Q24, Q25, Q26 | 12 | 場效應管(貼片式) | N-MOS 5.1A/20V SOT-23 | LM20260NLI3A | Lead Power
3 | 1070202124900HFT | U1 | 1 | 貼片IC | MCU HT45F5Q-3 24 SSOP-A | HT45F5Q-3 | HOLTEK
3 | 1070202745800HFT | U2 | 1 | 貼片IC | 3-Series to 16-Series Battery Monitor IC TQFP | BQ7695202 | TI
3 | 1040603490000HFT | LED1, LED2 | 2 | LED燈 | ￠5 紅綠雙色共陽極 3P 白色霧面 | YJ-3009UEUGW1/A | 億晶
3 | CXX254MSDIP00N00 | CN2 | 1 | 插頭.插座 | 排針端子 單排單塑排針 間距2.54mm 1*6P |  | 潤煌
3 | C02250MSDIP00N00 | CN3,CN5 | 2 | 插頭.插座 | XH-2A 1*2P 2.5mm 立式 白色 | XH-2A | JST
3 | C03250MSDIP00N00 | CN1 | 1 | 插頭.插座 | XH-3A 1*3P 2.5mm 立式 白色 | XH-3A | JST
3 | C13250MSDIP00N00 | CN6 | 1 | 插頭.插座 | XH-13A 1*13P 2.5mm 立式 白色 | XH-13A | JST
2 | 822S254010001000 |  | 1 | 組裝半成品 | PCBA D900BC-B12S181A 49.8V/18A/900W TW60 BD
3 | 1010302531102HF0 |  | 1 | PCB | S25401-00 45*25*1.6mm 雙面板 FR-4 94V-0 2oz L-F HASL綠油白字 |  | 啟懋
3 | C02720MSDIP00N00 | CN10 | 1 | 插頭.插座 | 板端連接器 TW60B-M | TW60B-M | 世宇
3 | C02720FMDIP00N00 | CN11 | 1 | 插頭.插座 | 板端連接器 TW60B-F | TW60B-F | 世宇